## Investor (hidden)
| Název | Rozpracovanost | Den provedení | Provedl
| Petrák | dle podkladů | 2022-02-07 15:24 | Zapletalová
standard
Investor:
Jméno | Jaroslav
Příjmení | Petrák
Adresa
doručování:
PSČ
Název objektu | RD výsluní
Zdroj
e-mail | japetrak@ sezmam.cz
telefon | 603817595
Název | návštěva | studie | rozpočet | projekt | sml.o dílo | termíny zahájení stavby | termín ukončení | skutečnost
termín plán
skutečnost

## zákazník (hidden)
22 let stavíme pro Vás rodinné domy, bez zálohových plateb
Položkový rozpočet: systém s větranou štěrbinou
Jméno: | 2x2+ KK | kontakt: | Dřevostavby Refiz s.r.o.
Základová deska
1 | Železobetonová základová deska, základové pasy s nosnou základovou deskou vystuženou ocelovou sítí, a s konstrukční vrstvou z drceného kameniva. Rozvody odpadů, kanalizace,vody,el. energie.Hydroizolační folie proti vlhkosti. |  |  | 0
Rodinný dům - difůzně otevřený systém - skladba
2 | Nosný rám domu-dřevěné konstrukční hranoly spojené čepováním,vnitřní opláštění systém Rigips,trojitá minerální dělená tepelná izolace 24 cm , vnitřní parotěsná folie,vnější paropropustná folie,provětrávaná mezera,opláštění z OSB desek s kontaktním distančním systémem a tenkovrstvou omítkou.Okna plastová 6komora dvojsklo, střešní krytina betonová taška. |  |  | 1593185.5032
Zařicovací předměty
3 | Zařizovací předměty (1NP, 2NP) dle standartu firmy Refiz + komletace (1NP, 2NP) umývatko, umyvadlo, záchod, sprchový kout, vana ( množství viz projekt) |  |  | 48412
Vytápení
4 | el. Přímotopy (1NP, 2NP) standart |  |  | 33349.4
Interiérové vybavení
5 | Dlažba keramická + obklady ( 300 Kč /m2 - materiál, 300 Kč/m2 práce, , podlaha laminátová ( d+m 600 Kč/m2), interierové dveře (4700 Kč d + m), dřevěné schody dle standardu stavby (d + m)65 000 Kč, skládací půdní schody ( 5050 Kč), garážová vrata ( 30 000 Kč) |  |  | 100419.38
cena bez DPH |  |  |  | 1775366.2832
DPH 15 % |  |  |  | 266304.9
Cena za objekt celkem |  |  |  | 2041671.1832

## Krycí list (hidden)
Okružní 77, Žďár n. Sázavou 591 01
tel: 604817595
www.refiz.cz
KRYCÍ LIST ROZPOČTU
Objekt : |  | Název objektu : |  |  |  | Varianta A
Rozpočet RD
Stavba : |  | Název stavby : | 2x2+ KK | dle podkladů
| 100 | Rozpočty RD | Ze studie | standardní provedení
Projektant :
Zpracovatel projektu : |  |  |  | Zhotovitel : | f. Refiz
Ceny jsou stanoveny k 1.8.2021
ROZPOČTOVÉ NÁKLADY
Rozpočtové náklady II. a III. hlavy |  |  | Vedlejší rozpočtové náklady
| Dodávka celkem | 0 | Ztížené výrobní podmínky |  |  | 0
Z | Montáž celkem | 0 | Oborová přirážka |  |  | 0
R | HSV celkem | 1449138.3323 | Přesun stavebních kapacit |  |  | 0
N | Zálohy celkem | 286312.58 | Mimostaveništní doprava |  |  | 0
ZRN celkem |  | 1735450.9123 | Zařízení staveniště |  | lešení | 27767.2146
|  |  | Provoz investora |  |  | 0
HZS |  | 0 | Odpady |  |  | 12148.1564
RN II.a III.hlavy |  | 1735450.9123 | Ostatní VRN |  | odpady | 0
ZRN+VRN+HZS |  | 1775366.2832 | VRN celkem |  |  | 39915.371
Vypracoval | Martina Zapletalová | Za zhotovitele | Refiz s.r.o. | Za objednatele
|  | Jméno : Ing. Jaroslav Petrák |  | Jméno :
Datum : | 2022-02-07 15:24 | Datum : | 2022-02-07 15:24 | Datum :
|  | Podpis: |  | Podpis :
Základ pro DPH |  |  |  |  | 1775366 |  | 68.06 | m2 užitné plochy
DPH |  | 15 | % činí : |  | 266304.9 |  | 26085.3071 | Kč/m2
CENA ZA OBJEKT CELKEM |  |  |  |  | 2041671
Poznámka : | Varianta A: | Montážní systém skeletu, krery využívá k aktivnímu odvodu vody z izolace stěny
|  | větrací štěrbinu. |  | Nízkoenergetický | RD
|  | cena bez DPH | cena s 15% DPH
| Ultrahrubá | 848495.0743 | 975769.3354
| Hrubá | 1488932.0523 | 1712271.8601
| Na klíč | 1775366 | 2041670.9
Stavba ultrahrubá:
Kompletní skelet domu s omítkou, střešní krytinou, klempířské prvky, plastová okna, vchodové dveře, garážová vrata.
Stavba hrubá:
Ultrahrubá s provedením izolací, rozvodů vody, kanalizace, el. energ., topení, sádrokartonové konstrukce, bez maleb a podlah.
Kompletní stavba:
Kompletní přízemní a podkrovní stavba domu.

## Rozpočet-sumář (hidden)
Stavba : |  | 2x2+ KK |  |  |  | Rozpočet : | dle podkladů
Rozpočet - RD s větranou štěrbinou
| Stavební díl |  |  | HSV | Zálohy | Dodávka | Montáž | HZS
A | Základová deska |  |  |  | 0
B | Kostra |  |  | 234357.1944 | 0 | 0 | 0 | 0
C | Kostra - doplňkové konstrukce+výplně |  |  | 583888.8021 | 0 | 0 | 0 | 0
D | Tepelné izolace |  |  | 152203.24 | 0 | 0 | 0 | 0
F | Sádrokartonové konstrukce |  |  | 239513.874 | 0 | 0 | 0 | 0
G | Ostatní práce |  |  | 185424.064 | 0 | 0 | 0 | 0
I | Malby |  |  | 23502.08 | 0 | 0 | 0 | 0
J | Staveništní přesun hmot |  |  | 30249.0778 | 0 | 0 | 0 | 0
K | Vnitřní instalace |  |  | 0 | 22459.8 | 0 | 0 | 0
L | Zařizovací předměty |  |  | 0 | 48412 | 0 | 0 | 0
M | Vytápění |  |  | 0 | 33349.4 | 0 | 0 | 0
N | Podlahy a obklady |  |  | 0 | 62819.38 | 0 | 0 | 0
O | Elektroinstalace |  |  | 0 | 81672 | 0 | 0 | 0
P | Vnitřní dveře a schody |  |  | 0 | 37600 | 0 | 0 | 0
R | Přípojky |  |  |  | 0
| CELKEM OBJEKT |  |  | 1449138.3323 | 286312.58 | 0 | 0 | 0
VEDLEJŠÍ ROZPOČTOVÉ NÁKLADY
Název VRN |  |  |  | Kč | % | Základna |  | Kč
Lešení - montáž, pronájem , demontáž |  |  |  | 0 | 1.6 | 1735450.9123 |  | 27767.2146
Ztížené výrobní podmínky |  |  |  | 0 | 0 | 1735450.9123 |  | 0
Oborová přirážka |  |  |  | 0 | 0 | 1735450.9123 |  | 0
Přesun stavebních kapacit |  |  |  | 0 | 0 | 1735450.9123 |  | 0
Mimostaveništní doprava |  |  |  | 0 | 0 | 1735450.9123 |  | 0
Zařízení staveniště |  |  |  | 0 | 0 | 1735450.9123 |  | 0
Provoz investora |  |  |  | 0 | 0 | 1735450.9123 |  | 0
Odpady |  |  |  | 0 | 0.7 | 1735450.9123 |  | 12148.1564
Rezerva rozpočtu |  |  |  | 0 | 0 | 1735450.9123 |  | 0
| CELKEM VRN | [5 empty] | 39915.371 |  | 1489053.7032
Návod k orientaci v rozpočtu
Díly rozpočtu označené žlutě - cena stavby pevná | [5 empty] | -cena pevná
Díly rozpočtu označené modře - cena stavby zálohová | [5 empty] | -možno upravovat změnovým listem
Nejméně lze dodat ultrahrubou stavbu - položky 2-13
Ceny použitých stavebnívh materiálů jsou upraveny o prořezy, a ztratné, které odpovídá způsobu montáže.
Ceny použitých stavebních materiálů je možno upravit do rozpočtu při prokazatelném zvýšení těchto cen v době
od data tvorby rozpočtu do data začátku stavby, a změnou cen jednotlivých položek v ceníku prací RTS.

## Položky sumář (hidden)
Položkový rozpočet: systém s větranou štěrbinou
Stavba : |  | 2x2+ KK |  | Rozpočet: | dle podkladů
Objekt : |  | Rozpočet - RD |  | Petrák
P.č. | Číslo položky | Název položky | MJ | množství | cena / MJ | celkem (Kč)
Díl: | A | Základová deska
1 |  | Základová deska, výška 15 cm nad úrovní terénu | m2 | 0 | 2380 | 0
| Celkem | A Základová deska |  |  |  | 0
Díl: | B | Kostra
2 |  | Konstrukce - včetně montáže | kpl | 11.5071 | 13500 | 163975.5936
3 |  | Latě, kontralatě, rošt obvodového pláště, včetně montáže | m3 | 1.7185 | 7392 | 32133.5208
4 |  | Strop 1. NP / OSB perodrážka- 25 mm / strop 2NP | m2 | 81.12 | 471.5 | 38248.08
5 |  | lávka - 2NP | m3 | 0 | 68.5 | 0
| Celkem | B Kostra |  |  |  | 234357.1944
Díl: | C1 | Kostra - doplňkové konstrukce
6 | Skelet celkem | Desky OSB tl. 12 mm, dodávka + montáž | m2 | 116.9868 | 598 | 69958.1064
7 | Skelet celkem | Fólie paropropustná 135g/m2 - stěna, střecha, s montáží | m2 | 139.27 | 77.77 | 10831.0279
8 | Plášť + střecha | Fólie parotěsná Lifol Tec reflex 1s - stěny, půlštoky, štíty, s montáží | m2 | 301.6992 | 76.01 | 22932.1562
9 |  | Klempíři: žlaby, odpadní trouby, oplechování, svody - poplastovaný hliník | m | 140 | 179 | 35760
10 |  | Vnější parapety včetně montáže | m | 7.9 | 501 | 3957.9
11 |  | Vnitřní parapety včetně montáže | m | 7.9 | 512 | 4044.8
|  | Folie Dekplan X76 na záklopu OSB, dodávka + montáž | m2 |  | 803
|  | Folie Dekplan X76 na záklopu OSB - pochozí, dod.+montáž | m2 |  | 967
|  | Střešní krytina plechová SPEKTRUM | m2 |  | 0
12 | Střecha | Střešní krytina Terran synus - dodávka + montáž | m2 | 148.4 | 699 | 103731.6
13 | Střecha bungalov | Střešní krytina Terran synus - dodávka + montáž | m2 |  | 738 | 0
14 | Skelet | Omítka (síťka,stěrka,penetrace,akrylátová omítka probarvená,obklad polystyren 3cm) | m2 | 111.416 | 1090 | 124673.2116
| Celkem | C1 Kostra - doplňkové konstrukce |  |  |  | 375888.8021
Díl: | C2 | Výplně otvorů
15 | Okna | Plastová bílá, 6-ti komorová, trojsklo, včetně montáže | m2 | 30 | 5600 | 168000
|  | Eurookna (smrk,lazura třešeň) |  |  | 4350
16 | Dveře | Vchodové dveře plastové (90/210) včetně montáže | kus | 2 | 20000 | 40000
17 | Střešní okna | Okna VELUX GZL včetně montáže | kus | 0 | 16500 | 0
18 | Obslužné okno | Obslužné okno KM BETA včetně montáže | kus | 0 | 4467 | 0
| Celkem | C2 Výplně otvorů |  |  |  | 208000
Díl: | D | Tepelné izolace
19 | Obvod. plášť | Isover Uni 140 mm + 50 mm + 50 mm, vč. montáže | m2 | 107.36 | 811 | 87068.96
20 | Strop bungalov | Isover Domo 140 mm + 50 mm + 50 mm, vč. montáže | m2 | 81.12 | 644
21 | Strop dvoup.RD | Isover Domo 100 mm, vč. montáže | m2 | 81.12 | 294 | 23849.28
22 | Šikminy,strop 2.NP | Isover Domo 140 mm + 50 mm + 50 mm, vč. montáže | m2 | 15 | 644 | 9660
23 | Příčky 250 mm | Isover Domo 140 mm + 50 mm + 50 mm, vč. montáže | m2 | 16.5 | 594 | 9801
24 | Příčky 100 mm | Isover Domo 80 mm, vč. Montáže | m2 | 88 | 248 | 21824
| Celkem za | D Tepelné izolace |  |  |  | 152203.24
Díl: | F | Sádrokartonové konstrukce
25 | 1.NP:Příčka 25cm | Sádrokartonová ocel.konstrukce, 2x oplášťění tl.250 mm desky standard 12,5mm | m2 | 16.5 | 1156.9 | 19088.85
26 | 1.NP:Příčka 10cm | Sádrokartonová ocel.konstrukce, 2x oplášť. tl.100 mm desky standard 12,5mm | m2 | 88 | 1057 | 93016
27 | 1.NP: Podhledy | Podhled sádrokartonový na zavěšenou ocel. konstrukci desky standard 12,5mm | m2 | 93.288 | 722 | 67353.936
28 | 1.NP: Stěny | Obklad stěn sádrokartonem na ocelovou konstrukci jednostranné bez izolace | m2 | 118.096 | 428 | 50545.088
29 | 2.NP:Příčka 25cm | Sádrokartonová ocel.konstrukce, 2x oplášťění tl.250 mm desky standard 12,5mm | m2 | 0 | 1157 | 0
30 | 2.NP:Příčka 10cm | Sádrokartonová ocel.konstrukce, 2x oplášť. tl.100 mm desky standard 12,5mm | m2 | 0 | 1057 | 0
31 | 2.NP: Podhledy | Podhled sádrokartonový na zavěšenou ocel. konstr. des.standard 12,5mm, bez izolace - 2.NP | m2 | 0 | 595 | 0
32 | 2.NP: Stěny | Šikminy ,štíty,půlštok -sádrokartonové na za. ocel. konstr. des.standard 12,5mm, bez izolace - 2.NP | m2 | 15 | 634 | 9510
| Celkem za | F Sádrokartonové konstrukce |  |  |  | 239513.874
Díl: | G | Ostatní práce
33 | Podlaha 1.NP | Izolace polystyren 120mm - vč. montáže | m2 | 174.408 | 163 | 28428.504
34 | Podlaha 1.NP | Deska beton 5 cm, podlaha 1.NP, doplňky, vč. montáže | m2 | 81.12 | 480 | 38937.6
35 |  | Karisíť | m2 | 81.12 | 230 | 18657.6
36 | Podlaha 2.NP | Deska Rigidur E25 - vč. montáže | m2 | 93.288 | 557.5 | 52008.06
37 | Podlaha 2.NP | Hobra 2x15 mm, včetně montáže | m2 | 81.12 | 165 | 13384.8
38 |  | Broušení a lištování trámů viditelných v interiéru | m | 34.03 | 250 | 8507.5
39 | Podhledy | Podhledy venkovní-obklad říms palubkou, nátěr Luxol 2x | m2 | 50 | 510 | 25500
| Celkem za | G Ostatní práce |  |  |  | 185424.064
Díl: | I | Malby
40 | PC | Malba HETLINE 1. NP bílá, hladká | m2 | 370.28 | 61 | 22587.08
41 | PC | Malba HETLINE 2. NP bílá, hladká | m2 | 15 | 61 | 915
| Celkem za | I Malby |  |  |  | 23502.08
Díl: | J | Staveništní přesun hmot
42 |  | Přesun hmot | kpl | 1 | 30249.0778 | 30249.0778
| Celkem za | J Staveništní přesun hmot |  |  |  | 30249.0778
Díl: | K | Vnitřní instalace
43 | PC | Vnitřní kanalizace+vodovod | kpl | 68.06 | 330 | 22459.8
| PC |  | kpl
1 | PC | Vnitřní plynovod | kpl |  | 15000 | 0
44 | PC | El. ohřívač vody zásobníkový, Ariston PRO ER 120 V-2K | ks | 0 | 4970 | 0
| Celkem za | K Vnitřní instalace |  |  |  | 22459.8
Ceny dle standardu firmy
Díl: | L | Zařizovací předměty
45 | PC | Zařizovací předměty 1.NP dle standardu | kpl | 1 | 42412 | 42412
46 | PC | Kompletace 1.NP | kpl | 1 | 6000 | 6000
47 | PC | Zařizovací předměty 2.NP dle standardu | kpl | 1 | 0 | 0
48 | PC | Kompletace 2.NP | kpl | 1 | 0 | 0
| Celkem za | L Zařizovací předměty |  |  |  | 48412
Díl: | M | Vytápění
49 | PC | Tepelné čerpadlo Fujitsu ATW 18 -6,7 kW | kpl | 0 | 172000 | 0
| PC | Podlahové topení: elektrické rohože LD 1NP | m2 |  | 1015
50 | PC | Podlahové topení 1NP -vodní | m2 | 0 | 1400 | 0
51 | PC | Podlahové topení 2NP -vodní | m2 | 0 | 1400 | 0
52 | PC | Teplovodní radiatory Radik 1NP | kpl | 0 | 905 | 0
53 | PC | Teplovodní radiatory Radik 2NP | kpl | 0 | 905 | 0
54 | PC | Kotel elektro 6 kW Protherm Rejnok | kpl | 0 | 18500 | 0
55 | PC | Kotel plynový Protherm Ziger 12 KTZ s 45 l. zásobníkem | kpl | 0 | 29100 | 0
56 | PC | El.přímotopy 1NP standard | kpl | 68.06 | 490 | 33349.4
57 | PC | El.přímotopy 2NP standard | kpl | 0 | 490 | 0
58 | PC | Komín EKO + omítka | kpl | 0 | 48492 | 0
| Celkem za | M Vytápění |  |  |  | 33349.4
Díl: | N | Podlahy a obklady
59 | 1. NP | Dlažba keramická - dodávka (5% prořez) | m2 | 3.213 | 300 | 963.9
60 | 1. NP | Dlažba keramická - pokládka | m2 | 3.06 | 300 | 918
61 | 1. NP | Obklady keramické - dodávka (5% prořez) | m2 | 28.56 | 300 | 8568
62 | 1. NP | Obklady keramické - pokládka | m2 | 27.2 | 300 | 8160
63 | 1. NP | Podlaha laminátová - dodávka + pokládka | m2 | 65 | 600 | 39000
64 | 2. NP | Dlažba keramická - dodávka (5% prořez) | m2 | 0 | 300 | 0
65 | 2. NP | Dlažba keramická - pokládka | m2 | 0 | 300 | 0
66 | 2. NP | Obklady keramické - dodávka (5% prořez) | m2 | 0 | 300 | 0
67 | 2. NP | Obklady keramické - pokládka | m2 | 0 | 300 | 0
68 | 2. NP | Podlaha laminátová - dodávka + pokládka | m2 | 0 | 600 | 0
69 | koupelna | Ostatní práce zednické - usazení vany, ostatní | ks |  | 2300 | 0
70 | koupelny, wc | Hydroizolační stěrka, penetrační nátěr | m2 | 16.66 | 100 | 1666
71 | koupelny, wc | Obklady-montážní materiál,lepidla,lišty | m2 | 30.26 | 90 | 3543.48
| Celkem za | N Podlahy a obklady |  |  |  | 62819.38
Díl: | O | Elektroinstalace
72 | PC | Elektroinstalace 1. NP | kpl | 68.06 | 1200 | 81672
73 | PC | Elektroinstalace 2. NP | kpl | 0 | 700 | 0
| Celkem za | O Elektroinstalace |  |  |  | 81672
Díl: | P | Vnitřní dveře a schody
74 | PC | Dodávka a montáž dveří vč. kování | kus | 8 | 4700 | 37600
75 | PC | Dodávka posuvných dveří do pouzdra JAP | kus |  | 8500 | 0
76 | PC | Dřevěné schody dle standardu stavby, včetně montáže | kpl | 0 | 75000 | 0
77 | PC | Skládací půdní schody Fakro LWS 60x100, včetně montáže | kpl | 0 | 5050 | 0
78 | PC | Garážová vrata sekční Lomax - bez el. pohonu | kpl | 0 | 30000 | 0
79 | PC | Balkon, zábradlí | m2 |  | 2500
| Celkem za | P Vnitřní dveře a schody |  |  |  | 37600
Díl: | Q | Přípojky
82 | PC | Plynová přípojka h: 1,5 m | m | 0 | 1080 | 0
83 | PC | Kanalizace - h: 1,5 m | m | 0 | 1720 | 0
84 | PC | Vodovodní přípojka h: 1,2 m | m | 0 | 950 | 0
85 | PC | Přípojka elektrické energie h: 1,2 m | m | 0 | 960 | 0
| Celkem za | Q Přípojky |  |  |  | 0

## Standardy (hidden)
Standardní provedení staveb REFIZ s. r. o.
Projekty
stavební | zhotovitel
výrobní | zhotovitel
stavební povolení | objednatel
předávací protokol | zhotovitel
kolaudace stavby | objednatel
SPODNÍ STAVBA
suterén, základová deska - výška od 0-15 cm | projekt základové desky zhotovitel, stavba desky dle dohody
terénní úpravy | objednatel
komunikace, chodníky | objednatel
přípojky inž. sítí | objednatel, sítě nutné pro stavbu - elektro NN 220V do 10m od stavby, voda do 15 m od stavby
VRCHNÍ STAVBA
1. Stěny vnější 360mm
skladba stěn zevnitř ven:
12,5 mm sádrokarton Rigips
CW profil
střešní latě dřevěné 40 x 50 mm
50 mm izolace minerální
0,03 mm fólie parotěsná - N110 g/m2
50 mm izolace minerální
140 mm dřevěná konstrukce
140 mm izolace minerální
střešní latě dřevěné 40 x 50 mm
0,03 mm fólie paropropustná 135 g/m2
OSB 12 mm, tř. 3
penetrace Vezakryl
zateplovací systém : fasádní polystyren dilatační 30 mm
1,5 mm akrylátová omítka probarvená v zákl. ceně – bez příplatku za pigment
2. Stěny vnitřní 100 mm
skladba stěn:
§ 12,5 mm sádrokarton Rigips
§ ocelová pozink. nosná konstrukce Rigips
§ 80 mm izolace minerální
rovinnost se řídí dle technického listu firmy RIGIPS - standartní provedení:
http://www.rigips.cz/files/techonologie/TI_131106_Rovinnost_konstrukci_Q.pdf
3. Střešní konstrukce
RD bez podkrovní vestavby
Střešní krytina - betonová taška Terran synus , (Betonpres), v základní ceně s doplňky pro úžlabí, nároží, hřeben, větrací elementy. Ostatní doplňky nejsou obsaženy v ceně. Kontralatě, střešní latě, střešní folie - 0,03 mm pro větranou konstrukci. Hromosvod není v ceně.
RD s podkrovní vestavbou
Doplněno o kompletní systém pro stěny vnější.
Okapní svody
Okapové žlaby a svodové roury jsou z poplastovaný pozink plech, připojení na kanalizaci dešťovou není součástí dodávky.
4. Okna a balkonové dveře
Plastová okna 6-ti komorová, barva bílá, bez dekoru, trojsklo čiré k 1,1 bez mřížek, celoobvodové kování. Bližší specifikace - rozpočet.
Střešní okna Velux
Okenní parapety venkovní – eloxovaný hliník (šířka 210 mm)
Okenní rolety a žaluzie nejsou součástí ceny.
Vchodové dveře a garážová vrata - L - okna., LOMAX.
Balkon - upřesněno rozpočtem dle typu RD
Vnitřní dveře – Garant, plné, dekor buk nebo dub, obložková zárubeň, klika Monte
5. Skladba podlah
Přízemí - 200 mm (tepelná izolace polystyren 140 mm, armovací síť, beton 50 mm, 10 mm povrchová úprava)
Podkroví - záklop z OSB, izolace kročejová Hobra, sádrovláknitá deska Rigidur 2x 10 mm.
6. Obklady, dlažby
Keramické obklady stěn a dlažby v ceně 300 Kč/m2včetně podružného materiálu.
Dlažba - koupelna a WC - přízemí a podkroví.
Obklady - koupelna a WC - přízemí a podkroví do výše 2 m. Položení rovné.
7. Sanitární vybavení, vodoinstalace
Sanitární keramika bílá – SIKO, Ptáček. Rozvody plastové, kanalizace PVC - šedá.
8. Elektroinstalace, vytápění
Rozvody CU, rozvodnice typizovaná, vypínače, zásuvky barva bílá.
Základní vybavení dle jednotlivých typů RD. Elektrické přímotopy Fenix s termostaty.
Topení na zemní plyn - není v ceně dodávky. Rozvody CU, plyn. turbokotel Protherm 24 KTZ s vestavěným bojlerem, otopná tělesa - Radik VK s termostat. hlavicemi.
Topení tepelným čerpadlem není obsaženo v ceně.
9. Povrchové úpravy
Prvky dřevěného obložení - Luxol. Nátěry stěn - Primalex+.
10. Přípojky jsou kalkulovány bez revizních šachet a rozvodných skříní.
Příklady možnosti dodávek RD v různém stupni rozpracovanosti
Stavba ultrahrubá:
Kompletní skelet domu opatřený omítkou, střešní krytinou, pozinkované klempířské prvky, plastová okna, vchodové dveře, garážová vrata, balkon včetně dlažby.
Stavba hrubá:
Stavba ultrahrubá s provedením izolace obvodového pláště, rozvody vody, kanalizace, elektrické energie, topení, sádrokartonové konstrukce obvodových stěn a stropu bez maleb a podlah.
Přízemní vestavba:
Stavba přízemí včetně sanitárního vybavení, obkladů, dlažeb, dveří, podlah. topení, elektrické energie, provedení maleb. Bez provedení podkrovní vestavby.
Kompletní stavba:
Kompletní přízemní a podkrovní stavba domu.
Mimo standardního provedení lze použít i jiné stavební materiály, vybavení a způsob vytápění domu dle přání zákazníka.
Všechny použité stavební materiály mají osvědčení o jakosti a zdravotní nezávadnosti.

## Položky (hidden)
Položkový rozpočet větraná štěrbina
Stavba : |  | Petrák |  | Rozpočet: | dle podkladů
Objekt : |  | Rozpočet - RD |  | 0
P.č. | Číslo položky | Název položky | MJ | množství | cena / MJ | celkem (Kč)
Díl: | A | Základová deska
1 |  | Deska není součástí dodávky | m2 | 0 | 2400 | 0
| Celkem za | A Základová deska |  |  |  | 0 | [8 empty] | 0
Díl: | B | Kostra
2 | 605 | Kostra - dodávka + montáž | kpl | 11.5071 | 12800 | 147290.3578
3 | 605 | Latě, kontralatě - dodávka | m3 | 1.7185 | 7392 | 12703.1224 | [8 empty] | 0
4 | 605 | OSB tl. 250 mm, perodrážka - záklop D+M | m2 | 81.12 | 440 | 35692.8 | [8 empty] | 0
5 | 605 | Prkno - záklop 1" dodávka (půdička) | m3 | 0 | 7194 | 0 | [8 empty] | 0
6 | 762 | Montáž roštu obvodového pláště | m2 | 111.416 | 127.4 | 14194.3984 | [8 empty] | 0
7 | 762342203R00 | Montáž laťování střech | m2 | 140 | 18.6 | 2604
8 | 762342204R00 | Montáž laťování střech, svislé | m2 | 140 | 18.8 | 2632 | [8 empty] | 0
9 | 762812510R00 | Montážní lávka - hoblovaná prkna - montáž půda D+M | m2 | 50 | 68.5 | 3425 | [8 empty] | 0
10 | 762812510R00 | Montáž záklopu, zapuštěný na sraz, hoblovaná prkna montáž strop - půdička | m2 | 0 | 68.5 | 0 | [8 empty] | 0
11 | 762955000 | Spojovací prostředky | kpl | 8630.2944 | 1 | 8630.2944 | [8 empty] | 0
| Celkem za | B Kostra |  |  |  | 227171.973 | [8 empty] | 0
Díl: | C | Kostra - doplňkové konstrukce
12 | 6072 | Desky OSB tl. 1,20mm D+M | m2 | 116.9868 | 320.1 | 37447.4747
13 | 715191009R00 | Fólie paropropustná 135g/m2 - stěna, střecha D+M | m2 | 139.27 | 70.7 | 9846.389 | [8 empty] | 0
14 | 715191010R00 | Fólie parotěsná 110g/m2 - obvod.stěny, půlštoky, štíty D+M | m2 | 301.6992 | 59.1 | 17830.4227
15 | 764252401R00 | Žlaby PZ plech, podokapní půlkruh., rš 330 mm D+M | m | 50 | 267.5 | 13375
16 | 764410230R00 | parapety-včetně rohů Pz, -montáž | m | 7.9 | 1013 | 8002.7
17 | 764454203R00 | Odpadní trouby z Pz plechu, kruhové, D 120 mm | m | 11.5 | 200 | 2300
18 | 765 | Žlabový kotlík. Oplechování spojů, doplňky st. D+M | kus | 8400 | 1 | 8400
19 | 765 | Střešní krytina Mediterran standard - D+M | m2 | 148.4 | 672 | 99724.8
19A | PC | Obslužné okno KM BETA | ks | 0 | 4467 | 0
20 | PC | Okna VELUX GGL 3059 M 08 rozm.78/140 D+M | kus | 0 | 14500 | 0
21 | PC | Okna,balkon.dveře,parapety vnitřní,vnější.-záloha | m2 | 30 | 3500 | 105000
22 | PC | Výplně otvorů - vchodové dveře vel.90/210 | kus | 2 | 20000 | 40000
23 | PC | Síťka 3,5 mm | m2 | 111.416 | 31.4 | 3498.4624
24 | PC | Podkladní stěrková omítka JUB | m2 | 111.416 | 61.73 | 6877.7097
25 | PC | Penetrace , nátěr Vezakryl | m2 | 111.416 | 21.62 | 2408.8139 | [8 empty] | 0
26 | PC | Akrylátová omítka probarvená Jub | m2 | 111.416 | 464 | 51697.024 | [5 empty] | 0 | 0 | 0 | 0
27 | PC | Obkladfasádním polystyrenem tl. 3cm - D+M | m2 | 111.416 | 369 | 41112.504 | [5 empty] | 0 | 0 | 0 | 0
28 | PC | Aku lišty venkovní | m | 33.9262 | 95.2 | 3229.7716 | [5 empty] | 0 | 0 | 0 | 0
| Celkem za | C Kostra - doplňkové konstrukce |  |  |  | 450751.072 | 0
[12 empty] | 0 | 0 | 0 | 0
[12 empty] | 0 | 0 | 0
Díl: | D | Tepelné izolace
29 | stěny 1 | Montáž 1.NP obvodový plášť | m2 | 107.36 | 43.5 | 4670.16
30 | strop 1 | Montáž 1.NP strop | m2 | 81.12 | 58.2 | 4721.184
31 | stěny1+strop | Dodávka 1.NP Isover Uni .140 mm stěny a strop | m2 | 201.1248 | 550 | 110618.64 | 594 |  |  |  |  | 0 | 0 | 0 | 0
32 | stěny 2 | Montáž 2.NP - půlštoky,štíty, půdička, šikminy Orsiltl.140 mm | m2 | 0 | 58.2 | 0 | [5 empty] | 0 | 0 | 0 | 0
33 | stěny 2 | Dodávka 2.NP Isover Uni tl. 140 mm | m2 | 0 | 550 | 0 | 594 |  |  |  |  | 0 | 0 | 0 | 0
34 | stěny 1 | Montáž izolace tep. stěn 1.NP Orsil tl. 6cm | m2 | 107.36 | 86.5 | 9286.64 | [5 empty] | 0 | 0 | 0 | 0
36B | stěny 1 | dodávka Orsil DOMO tl.100mm stěny 1.NP | m2 | 115.9488 | 113.74 | 13188.0165 | 122.84 |  |  |  |  | 0 | 0 | 0 | 0
36C | stěny 2 | dodávka Orsil DOMO tl.100mm stěny 2.NP | m2 | 16.5 | 113.74 | 1876.71
35 | stěny 2 | Montáž izolace tep. 2.NP Orsil tl. 6 cm | m2 | 0 | 96.4 | 0
| Celkem za | D Tepelné izolace |  |  |  | 144361.3505
[12 empty] | 0 | 0 | 0
Díl: | F | Sádrokartonové konstrukce
36 | 342261211R00 | Příčka sádrokarton. ocel.kce, 2x oplášť. tl.250 mm desky standard 12,5mm + opl.ORSIL 8cm - 1.NP | m2 | 16.5 | 1006 | 16599
37 | 342261211R00 | Příčka sádrokarton. ocel.kce, 2x oplášť. tl.100 mm desky standard 12,5mm + opl.ORSIL 8cm - 1.NP | m2 | 88 | 919 | 80872
38 | 342264051R00 | Podhled sádrokartonový na zavěšenou ocel. konstr. des.standard 12,5mm, izol. 160 mm Orsil - 1.NP | m2 | 93.288 | 627 | 58491.576
39 | 342266111R00 | Obklad stěn sádrokartonem na ocelovou konstrukci jednostranné bez izolace - 1.NP | m2 | 118.096 | 372 | 43931.712 |  |  | 1 | 1 | 1 | 0 | 0 | 0
40 | 342261211R00 | Příčka sádrokarton. ocel.kce, 2x oplášť. tl.250 mm desky standard 12,5mm + opl.ORSIL 8cm - 2.NP | m2 | 0 | 1006 | 0
41 | 342261211R00 | Příčka sádrokarton. ocel.kce, 2x oplášť. tl.100 mm desky standard 12,5mm + opl.ORSIL 8cm - 2.NP | m2 | 0 | 919 | 0
42 | 342264051R00 | Podhled sádrokartonový na zavěšenou ocel. konstr. des.standard 12,5mm, bez izolace - 2.NP | m2 | 0 | 517 | 0
43 | 342264052R00 | Šikminy ,štíty,půlštok -sádrokartonové na za. ocel. konstr. des.standard 12,5mm, bez izolace - 2.NP | m2 | 15 | 551 | 8265
[12 empty] | 0 | 0 | 0
| Celkem za | F Sádrokartonové konstrukce |  |  |  | 208159.288 | [5 empty] | 0 | 0 | 0
[12 empty] | 0 | 0 | 0
Díl: | G | Ostatní práce | [9 empty] | 0 | 0 | 0
44 |  | Hydroizolace tekutá - koupelny | m2 | 3.06 | 268 | 820.08
45 | PC | Montáž půdních schodů | kus |  | 2600 | 0
46 | 771 | Montáž interierových dveří | kus | 8 | 1000 | 8000 | [5 empty] | 0 | 0 | 0
47 | 771 | Montáž podlah keramických 1.NP | m2 | 3.06 | 290 | 887.4
48 | 781 | Montáž obkladů keramických 1.NP | m2 | 27.2 | 300 | 8160 |  | 10326.48
49 | PC | Montážní materiál 1. NP | kpl | 459 | 1 | 459
50 | 771 | Montáž podlah keramických 2.NP | m2 | 0 | 290 | 0
51 | 781 | Montáž obkladů keramických 2.NP | m2 | 0 | 300 | 0
52 | PC | Montážní materiál 2. NP | kpl | 0 | 1 | 0
53 | PC | Tepelná izolace polystyren podl.tl. 120mm - D - 1NP | m2 | 93.288 | 175 | 16325.4 | [5 empty] | 0 | 0 | 0 | 0
54 | PC | Tepelná izolace polystyren podl.tl. 120mm - M - 1NP | m2 | 81.12 | 106 | 8598.72 | [5 empty] | 0 | 0 | 0 | 0
55 | PC | deska beton tl.5 cm D+M, doplňky | m2 | 93.288 | 480 | 44778.24
56 | PC | Karisíť garáž | m2 | 0 | 420 | 0 |  | 135095.22
57 | PC | deska Rigidur E25 - D +M- 2.NP | m2 | 93.288 | 557.5 | 52008.06
58 | PC | hobra 2x 15 mm D+M | m2 | 81.12 | 165 | 13384.8
| Celkem za | G Ostatní práce |  |  |  | 153421.7
Díl: | I | Malby | [9 empty] | 0 | 0 | 0
59 | PC | Malba HETLINE 1. NP bílá, hladká | m2 | 370.28 | 39 | 14440.92
60 | PC | Malba HETLINE 2. NP bílá, hladká | m2 | 15 | 39 | 585
| Celkem za | I Malby |  |  |  | 15025.92
Díl: | J | Staveništní přesun hmot
61 | 998 | Přesun hmot | kpl | 1 | 25761.0921 | 25761.0921
| Celkem za | J Staveništní přesun hmot |  |  |  | 25761.0921
Zálohové platby
Díl: | K | Vnitřní instalace
62 | PC | Vnitřní kanalizace | kpl | 1 | 15000 | 15000
63 | PC | Vnitřní vodovod | kpl | 1 | 18000 | 18000
64 | PC | Vnitřní plynovod | kpl | 1 | 15000 | 15000
| Celkem za | K Vnitřní instalace |  |  |  | 48000
Díl: | L | Zařizovací předměty
65 | PC | Zařizovací předměty 1.NP | kpl | 1 | 25000 | 25000
66 | PC | Kompletace 1.NP | kpl | 1 | 6000 | 6000
67 | PC | Zařizovací předměty 2.NP | kpl | 1 | 12000 | 12000 | [5 empty] | 0 | 0 | 0 | 0
68 | PC | Kompletace 2.NP | kpl | 1 | 4000 | 4000 | [5 empty] | 0 | 0 | 0 | 0
| Celkem za | L Zařizovací předměty |  |  |  | 47000
[12 empty] | 0 | 0 | 0 | 0
Díl: | M | Vytápění | [9 empty] | 0 | 0 | 0
69 | PC | Tepelné čerpadlo Fujitsu ATW 18 -6,7 kW | kpl | 0 | 172000 | 0
70 | PC | Podlahové topení 1NP | m2 | 0 | 1050 | 0
71 | PC | Podlahové topení 2NP | m2 | 0 | 1050 | 0
72 | PC | Teplovodní radiatory Radik 1NP | kpl | 0 | 70000 | 0
73 | PC | Teplovodní radiatory Radik 2NP | kpl | 0 | 50000 | 0
74 | PC | Kotel elektro 6 kW Protherm Rejnok | kpl | 0 | 16000 | 0
75 | PC | Kotel plynový Protherm Ziger 12 KTZ s 45 l. zásobníkem | kpl | 0 | 29100 | 0
76 | PC | El.přímotopy 1NP standard | kpl | 1 | 50000 | 50000
77 | PC | El.přímotopy 2NP standard | kpl | 1 | 20000 | 20000
78 | PC | Komín EKO + omítka | kpl | 0 | 44900 | 0
| Celkem za | M Vytápění |  |  |  | 70000
Díl: | N | Podlahy a obklady | [9 empty] | 0 | 0 | 0
79 | 597 | Dlažba keramická - dodávka 1. NP | m2 | 3.213 | 300 | 963.9
80 | PC | Dodávka keramických obkladů - 1.NP | m2 | 28.56 | 300 | 8568
81 | PC | Podlaha laminátová D+M - 1. NP | m2 | 65 | 600 | 39000 | [5 empty] | 0 | 0 | 0 | 0
82
83 | 597 | Dlažba keramická - dodávka 2. NP | m2 | 0 | 300 | 0
84 | PC | Dodávka keramických obkladů - 2.NP | m2 | 0 | 300 | 0
85 | PC | Miralon D+M | m2 | 0 | 30 | 0 | [5 empty] | 0 | 0 | 0 | 0
86 | PC | Podlaha PVC Tarkett AUT.300 D+M - 2. NP | m2 | 0 | 440 | 0 | [5 empty] | 0 | 0 | 0 | 0
87 | PC | Pomocný montážní mareriál | m2 | 3900 | 1 | 3900 | [5 empty] | 0 | 0 | 0 | 0
| Celkem za | N Podlahy a obklady |  |  |  | 52431.9
[12 empty] | 0 | 0 | 0 | 0
Díl: | O | Elektroinstalace | [9 empty] | 0 | 0 | 0
88 | PC | Elektroinstalace 1. NP | kpl | 1 | 65000 | 65000
89 | PC | Elektroinstalace 2. NP | kpl | 1 | 35000 | 35000
| Celkem za | O Elektroinstalace |  |  |  | 100000 | [5 empty] | 0 | 0 | 0 | 0
[12 empty] | 0 | 0 | 0 | 0
Díl: | P | Vnitřní dveře a schody | [9 empty] | 0 | 0 | 0
90 | PC | Dodávka dveří vč. kování | kus | 8 | 4500 | 36000
91 | PC | Dodávka posuvných dveří do pouzdra JAP | kus |  | 8500 | 0
92 | PC | Dřevěné schody dle standardu stavby D+M | kpl | 0 | 55000 | 0
93 | PC | Skládací půdní schody D+M | kpl | 0 | 4290 | 0 | [5 empty] | 0 | 0 | 0 | 0
94 | PC | Garážová vrata sekční Lomax - bez el. pohonu | kpl | 0 | 30000 | 0 | [5 empty] | 0 | 0 | 0 | 0
95 | Pc | Broušení trámů | m | 5523.3884 | 1 | 5523.3884 | [5 empty] | 0 | 0 | 0 | 0
96 | PC | Lištování trámů | m | 7709.7297 | 1 | 7709.7297 | [5 empty] | 0 | 0 | 0 | 0
97 | PC | Tesařské práce | m2
| PC | Truhlářské práce-obklad říms-palubka, nátěr Luxol 2x | m2 | 50 | 510 | 25500
| PC | Obkladačské práce | m2
| PC | Pokrývačské práce | m2
| PC | Ostatní práce | m2
| Celkem za | P Vnitřní dveře a schody |  |  |  | 74733.1181
1616817.4136
[12 empty] | 0 | 0 | 0

## Okna (hidden)
Propočet oken a parapetů
| 1 | 2 | 3 | 4 | 5 | 6 | 7 | 8 | 9 | 10 | 11 | 12 | 13 | 14 | 15 | 16 | 17 | 18
šířka | 1.2 | 1.2 | 0.6 | 0.6 | 1.8 | 1.8 | 0 | 0 | 0 | 0 | 0 | 0 | 0 | 0 | 0 | 0 | 0 | 0
výška | 1.5 | 1.5 | 0.9 | 0.9 | 2.1 | 2.1 | 0 | 0 | 0 | 0 | 0 | 0 | 0 | 0 | 0 | 0 | 0 | 0
rozměr | 1.8 | 1.8 | 0.54 | 0.54 | 3.78 | 3.78 | 0 | 0 | 0 | 0 | 0 | 0 | 0 | 0 | 0 | 0 | 0 | 0
Celkem rozměr okna |  |  |  | 10.11
Celken délka parapetů |  |  |  | 7.2
Celkem obvod oken |  |  |  | 36.4
Celkem plocha |  |  |  | 30
0
Odpočet oken |  |  |  | -19.89
1.NP | ks |  |  |  | práce | celkem
Umývátko | 0 | 2718 | 0 | 600 | 0 | 0
Umyvadlo | 2 | 2648 | 5296 | 600 | 1200 | 6496
WC | 2 | 3725 | 7450 | 600 | 1200 | 8650
Vana | 0 | 7914 | 0 | 1500 | 0 | 0
Sprcha | 2 | 14833 | 29666 | 1800 | 3600 | 33266
[5 empty] | 6000 | 48412
2.NP | ks |  |  |  | práce | celkem
Umývátko | 0 | 2718 | 0 | 600 | 0 | 0
Umyvadlo | 0 | 2648 | 0 | 600 | 0 | 0
WC | 0 | 3725 | 0 | 600 | 0 | 0
Vana | 0 | 7914 | 0 | 1500 | 0 | 0
Sprcha | 0 | 14833 | 0 | 1800 | 0 | 0
[5 empty] | 0 | 0

## Výkaz výměr (hidden)
Výkaz výměr pro položkový rozpočet
Stavba: |  | Petrák
[8 empty] | čistá | s proř.
Díl | část | obest.pr./m3 | m2 | kpl/ks | mb | cena/
B 2 | Kostra | 311.0016 | 11.5071 |  |  | 181811.5354
3 | latě ,kon. | 1.7185 |  |  | 1145.664 |  | kostra ob.pr. | 0
4 | prk.záklop 5/4 | 2.677 |  |  |  |  | prk.zákl.5/4 | 81.12 | 89.232
5 | prk.záklop1/1 | 0 |  |  |  |  | prk.zákl.1/1 | 0 | 0
6 | mont.roštu obv.p. |  | 111.416 |  |  |  | mont.zákl.IN.P. | 81.12 |  |  | Dům |  | Garáž
7 | mon.laťování střech |  | 140 |  |  |  | mont.zákl.půdička | 0 |  |  | Petrák | 2021-08-01
8 | mont.lať. stř. svislé |  | 140
9 | mont. záklop INP |  | 81.12 | [7 empty] | Kompletní dodávka
10 | mont. zákl. půdička |  | 0 |  |  |  | skelet OSB | 111.416 | 116.9868
11 | spoj. prostředky |  |  | 1 |  | 8170.012 | střecha | 140 | 148.4
[7 empty] | římsy | 0 | 0 |  | Obestavěný prostor
[7 empty] | štítová hrana L | 5
[7 empty] | štítová hrana P | 5 |  |  | kóta střecha | 4.2 | kóta střecha |  | 0
[7 empty] | okapní hrana | 102 |  |  | kóta úžlabí | 2.3 | kóta úžlabí |  | 0
[7 empty] | hřeben | 3 |  |  | výpočet | 3.25 | výpočet |  | 0
[7 empty] | nároží |  |  |  | venkdélkax venk.šíř. | 95.6928 | venkdélkax venk.šíř. |  | 0
[11 empty] | obestavěný prostor | 311.0016 | obestavěný prostor |  | 0
úžlabí
[7 empty] | folie parotěsná | 122.36 | 165.186 |  | Obvodový plášť |  | Obvodový plášť
[7 empty] | folie paropropustná | 111.416 | 139.27
[7 empty] | T. izolace |  |  |  | kostra obest. prostor | 0 | kostra obest. prostor
C 12 | skelet OSB |  | 111.416 |  |  |  | 1NP orsil 140 stěna | 107.36 | 115.9488 |  | venkovní délka | 14.24 | venkovní délka |  | 0
13 | folie paroprop.stěna,střecha |  | 139.27 |  |  |  | 2 NP orsil 140 stěna | 0 | 0 |  | venkovní šířka | 6.72 | venkovní šířka |  | 0
14 | f.parotěs.obv.stěny,půlšt.šťíty |  | 165.186 |  |  |  | 1NP orsil 60 stěna | 107.36 | 115.9488 |  | výška stěny | 2.3 | výška stěny |  | 0
15 | žlaby,poz.plech |  |  |  | 21.4 |  | 2NP orsil 60 stěna | 0 | 0 |  | délka podhledů | 50 | délka podhledů |  | 0
16 | oplechování parapetů |  |  |  | 15.1 |  | 1NP orsil 140 strop | 81.12 | 85.176 |  | šířka podhledů | 1 | šířka podhledů |  | 0
17 | Odpadní trouby |  |  |  | 12.6 | [5 empty] | plocha podhledů | 50 | plocha podhledů |  | 0
18 | Žlabový kotlík |  |  | 3 |  |  | Sádrokartony
[11 empty] | plocha skelet obvod | 96.416 | plocha skelet obvod |  | 0
[11 empty] | plocha skel.štíty | 15 | plocha skel.štíty |  | 0
[11 empty] | plocha skelet bez podhl. | 111.416 | plocha skelet bez podhl. |  | 0
[11 empty] | plocha skelet celkem | 111.416 | plocha skelet celkem |  | 0
19 | Střešní krytina |  | 140 |  |  |  | příčky 1NP-250 | 16.5 | 18.975 |  | tloušťka stěny | 0.36 | tloušťka stěny |  | 0.32
20 | Okna Velux |  |  | 0 |  |  | příčky 1NP-100 | 88 | 101.2
21 | Výp.ot.okna,balk |  | 0 |  |  |  | podhled 1NP | 81.12 | 93.288 |  | odpočet stěny-2x | 0
22 | Výp. 0t. -vch.d. |  |  | 1 |  |  | obklad obv.pláště 1NP | 107.36 | 123.464
25 | síťka |  | 0 |  |  |  | sádrok. koupelna1NP | 0 | 0
26 | Podkl.stěr. 0m. |  | 0 | [7 empty] | Vnitřní plášť |  | Vnitřní plášť
27 | Penetrace |  | 0 | [7 empty] | 1NP |  | 1NP
28 | Akrylátová omítka |  | 0 | 0 |  |  | příčky 2NP-250 | 0 | 0 |  | vnitřní délka 1 NP | 13.52 | vnitřní délka 1 NP |  | 0
29 | Obklad-fas.polyst. |  | 0 |  |  |  | příčky 2NP-100 | 0 | 0 |  | vnitřní šířka 1 NP | 6 | vnitřní šířka 1 NP |  | 0
30 | Aku lišty venkovní |  |  |  | 33.9262 |  | strop 2NP | 0 | 0 |  | podlaha 1NP | 81.12 | podlaha 1NP |  | 0 | když je potřeba, +/-
[7 empty] | šikminy 2NP | 15 | 17.25 |  | strop 1NP | 81.12 | strop 1NP |  | 0
[7 empty] | půlštok | 0
[7 empty] | obklad obv.pláště 2NP | 15 | 17.25 |  | výška stěny | 2.75 | výška stěny |  | 2.75
[7 empty] | sádrok.koupelna 2NP | 0 | 0 |  | plocha vnit.stěn 1NP | 107.36 | plocha vnit.stěn 1NP |  | 0
[7 empty] | rigidur 1NP | 81.12 | 93.288
D | Tepelné izolace | [5 empty] | rigidur 2NP | 81.12 | 93.288 |  | 2NP |  | 2NP
31 | Montáž 1NP obv. plášť |  | 107.36 | [7 empty] | vnitřní délka 2 NP | 13.52 | vnitřní délka 2 NP |  | 0
32 | Montáž 1NP strop |  | 81.12 | [7 empty] | vnitřní šířka 2 NP | 6 | vnitřní šířka 2 NP |  | 0
33 | Dod. 1 NP Orsil 1400-stěnya str. |  | 201.1248 |  |  |  | dlažby 1NP | 3.06 | 3.213 |  | podlaha 2 NP | 81.12 | podlaha 2 NP |  | 0
34 | Mont. 2NP půlš.štíty,půd.šik. |  | 0 |  |  |  | sokl 1NP | 13.6 | 14.28 |  | délka půl,šikmina | 0 | délka půl,šikmina |  | 0
35 | Dod. 2 NP Orsil 1400mm |  | 0 |  |  |  | dlažby 2NP | 0 | 0 |  | plocha půl.a šikmin | 0 | plocha půl.a šikmin |  | 0
36 | Mont.obv.stěn 1NP ors.6cm |  | 107.36 |  |  |  | sokl 2NP | 0 | 0
37 | Mont.obv.stěn podkr.ors.6cm |  | 0 |  |  |  | podlahy 1NP | 78.06 | 81.963
36B | Dod. Orsil 60mm přízemí |  | 115.9488 |  |  |  | podlahy 2NP | 81.12 | 85.176
[11 empty] | šířka strop 2NP | 0 | šířka strop 2NP |  | 0
36C | Dod.Orsil 60mm podkroví |  | 0 | [7 empty] | plocha strop | 0 | plocha strop |  | 0
[11 empty] | plocha štítů 2NP | 15 | plocha štítů 2NP
[7 empty] | obklady 1NP | 27.2 | 28.56 |  | plocha vn.stěn 2NP | 15 | plocha vn.stěn 2NP |  | 0
[7 empty] | obklady 2NP | 0 | 0
[7 empty] | int.dveře 1 NP | 8
F | Sádrokartony | [5 empty] | int.dveře 2 NP | 0 |  |  | Střecha
38 | Příčka sádrok. 2x opl- tl.250 -1NP |  | 16.5 |  |  |  | žlaby | 21.4 | 23.54
39 | Příčka sádrok. 2x opl- tl.100 -1NP |  | 88 |  |  |  | oplech. parapetů | 15.1 |  |  | Venkovní délka střechy | 0 | Venkovní délka | 0
40 | Podhled sádr. 1 NP |  | 81.12 |  |  |  | odpadní trouby | 12.6 | 209.2 |  | Venkovní šířka střechy | 0 | Venkovní šířka | 0
41 | Obklad obv.stěn jednostr.- 1NP |  | 107.36 |  |  |  | kotlík ks | 3 | 0 |  | plocha bez sklonu | 0 | plocha střechy prostá | 0
[11 empty] | doplněk | 0 | doplněk | 0
[9 empty] | stupně |  | plocha stř. celkem | 0 | plocha stř. celkem | 0
[9 empty] | radiany | 0 | sklon střechy xcosinus | 1 | cos. střechy | 0
[11 empty] | výpočet | 0 | výpočet | 0
[11 empty] | plocha střechy | 140 | plocha střechy | 0
[11 empty] | prořez 10% | 148.4 | prořez 10%) | 0
[11 empty] | přesah střechy | 0 | přesah střechy | 0
[11 empty] | štítová hrana P | 9
[11 empty] | štítová hrana L | 9
[11 empty] | okapní hrana | 31
[11 empty] | hřeben | 16
[11 empty] | Velux | 0
Příčky
42 | Příčka sádrok. 2x opl- tl.250 -2NP |  | 0 |  |  |  | okna, balk.dv. | 25.9
43 | Příčka sádrok. 2x opl- tl.100 -2NP |  | 0 |  |  |  | vchod.dv. Ks | 1 |  |  | Příčky 1 NP |  | Příčky 1 NP
44 | Podhled sádr. 2 NP |  | 0 |  |  |  | okna Velux | 0 |  |  | výška stěny | 2.75 | výška stěny |  | 0
45 | šikminy - 2NP |  | 15 |  |  |  | půd.schody | 2 |  |  | příčky 1NP-250-délka | 6 | příčky 1NP-250-délka
[11 empty] | plocha příčky 250 | 16.5 | plocha příčky 250 |  | 0
46 | Obklad obv.stěn jednostr.- 2NP |  | 15 | [7 empty] | příčky 1NP-100 -délka | 32 | příčky 1NP-100 -délka |  | 0
[11 empty] | plocha příčky 100 | 88 | plocha příčky 100 |  | 0
[7 empty] | malba 1 NP | 188.48 |  |  | podhled 1NP | 0 | podhled 1NP |  | 0
[7 empty] | malba 2 NP | 136.3 |  |  | odpočet na podl.pl.
[11 empty] | sádrok. koupelna1NP |  | sádrok. koupelna1NP
[7 empty] | komín | 0 | [8 empty] | ;;
[11 empty] | příčky 2NP |  | příčky 2NP
[11 empty] | výška stěny | 2.65 | výška stěny | 0
G | ostatní práce | [9 empty] | příčky 2NP-250-délka | 0 | příčky 2NP-250-délka | 0
47 | Montáž vn. dveří |  |  | 8 | [6 empty] | příčky 2NP-100 -délka | 0 | příčky 2NP-100 -délka | 0
48 | Montáž půd.schodů. |  |  | 2 | [6 empty] | odpočet podl.pl. | 0
49 | Montáž soklu 1NP |  |  | 21.4 | [6 empty] | plocha příček | 0 | plocha příček | 0
50 | Montáž dlažeb 1NP |  | 3.06
51 | Montáž obkladů 1NP |  | 27.2 | [7 empty] | Ostatní
52 | Montázní materiál 1NP |  |  | 1 |  | 0
[11 empty] | Dlažby 1 NP | 3.06 | Dlažby 1 NP |  | 0
53 | Montáž dlažeb 2NP |  | 0 | [7 empty] | Dlažby 2 NP | 0
54 | Montáž obkladů 2NP |  | 0
[11 empty] | Podlaha koupelny 1 NP | 3.06
[11 empty] | Podlaha koupelny 2 NP | 0
55 | Montážní materiál 2NP |  |  | 1 |  | 0 |  |  |  |  | výška obkladů 1 NP | 2
56 | Tepelná iz. podl polys. dod 1 NP |  | 93.288 | [7 empty] | výška obkladu 2 NP | 2
56b | Tepelná iz. podl polys. mont 1 NP |  | 81.12 | [7 empty] | délka stěn 1NP | 13.6
56c | Rigidur dodávka 1NP |  | 93.288 | [7 empty] | délka stěn 2NP | 0
56d | Rigidur montáž 1NP |  | 81.12 | [7 empty] | obklad 1NP plocha | 27.2
56e | Rigidur , hobra dodávka 2NP |  | 93.288 | [7 empty] | obklad 2NP plocha | 0
56f | Rigidur , hobra montáž 2NP |  | 81.12
[11 empty] | podlahy lamino 1NP | 65
[11 empty] | podlahy lamino 2NP | 0
I | Malby
57 | Malby 1NP |  | 370.28 | [7 empty] | okna, balk,dv.m2 | 30
58 | Malby 2 NP |  | 15 | [7 empty] | oplech. parapetů | 7.9
[11 empty] | vchod. dveře | 2
[11 empty] | gar.vrata | 0
J 59 | Staveništní přesun hmot | [9 empty] | int.dveře ks | 8
[11 empty] | dřevěné schody | 0
[11 empty] | komín | 0
[11 empty] | roury odpadní | 11.5
[11 empty] | žlaby | 35.2
[11 empty] | broušení trámů | 5523.3884
[11 empty] | lištování trámů | 7709.7297
0
[11 empty] | Oplechování, doplňky | 8400
[11 empty] | Skládací půdní schody | 0
[11 empty] | Obslužné okno Beta | 0
[11 empty] | Schody | 0
Garáž plocha
[11 empty] | Podlahová plocha celkem | 68.06 | Podlaha propočet | 76.42

## Náklady (hidden)
BUNČEK
Mach | Kostra M+D komplet | 11.5071 | m3 |  |  | 11500 | m3 | 132331.1808 |  | Předmět díla |  |  | počet m2,ks,hod |  | cena za m2,ks,hod
| doplňky | [8 empty] | Zhotovení skeletu OSB |  |  | 111.416 | 350
[9 empty] | 132331.1808 | Broušení trámů |  | 1 bm | 20 | 275 | 5500
[10 empty] | Výroba,mont. schodů |  |  | 0 | 60000 | 0
L-okna | okna | 30 |  |  |  | 3600 |  | 108000 |  | Výroba a mont.lišt |  | 1 bm | 20 | 350 | 7000
| vchod. dveře | 2 |  |  |  | 17000 |  | 34000 |  | Montáž int.dveří |  |  | 8 | 800 | 6400
| velux | 0 |  |  |  | 12500 |  | 0
| parapety vň, +int. | 7.9 |  |  |  | 350 |  | 2765 | 144765 | Montáž nn. parapetů |  |  | 7.9 | 200 | 1580
[10 empty] | Montáž půdních schodů |  |  | 0 | 900 | 0
APV STAV | [7 empty] | Cena celkem |  | Režie |  |  | 1 | 10000 | 10000
střecha | plocha střechy | 148.4 | m2 | [6 empty] | Cena celkem |  |  |  |  | 30480
| štítová hrana L | 9 | m | [6 empty] | Cena materiál |  |  | 111.416 | 400 | 44566.4
| štítová hrana P | 9 | m
| okapní hrana | 31 | m
| hřeben | 16 | m | [6 empty] | Samont SDK
| nároží | 0 | m | [6 empty] | Doba provedení : |  |  |  | Rozpočet |  | počet dnů
výpočet | úžlabí | 0 | m | [6 empty] | 30 | m2
| taška základní | 1484 | ks |  |  | 18.97 | ks | 28151.48 |  | Předmět díla |  |  | počet m2,ks,hod |  | cena za m2,ks,hod
| taška větrací | 32 | ks |  |  | 119.64 | ks | 3828.48 |  | zhotovení sádrokart. konstrukcí |  |  | 331.36 |  | 285 | 94437.6
| taška orajová levá | 27.9 | ks |  |  | 78.64 | ks | 2194.056 |  | zhotovení sádrovl.podlah 2.NP |  |  | 81.12 |  | 150 | 12168
| taška orajová pravá | 27.9 | ks |  |  | 78.64 | ks | 2194.056
| doplňky | 148.4 | m2 |  |  | 2968 | x | 2968 |  | vícepráce |  |  | 1 |  | 0 | 5000
| hřebenáč | 48 | ks |  |  | 46 | ks | 2208 | 41544.072 | záloha | 0
| plocha domu vč.oken | 161.416 | m2 | [6 empty] | Cena celkem | [5 empty] | 101605.6
opláštění | OSB | 51.6531 | ks |  |  | 265 | ks | 13688.0768
výpočet | šroubky skelet | 4519.648 | ks |  |  | 0.88 | ks | 3977.2902
| fólie parotěsná | 185.6284 | m2 |  |  | 11.3 | m2 | 2097.6009
| fólie paropropustná | 139.27 | m2 |  |  | 18 | m2 | 2506.86 | 22269.828 | Omítka
palubky | plocha podbití | 50 | m2 | [6 empty] | rozpočet | 0 | m2
výpočet | palubky | 67.5 | m2 |  |  | 0 | m2 | 0 | 0 | Předmět díla |  |  | počet m2,ks,hod |  | cena za m2,ks,hod
sádrokartony | plocha RB - 1NP | 457.102 | m2 |  |  | 39.2 | m2 | 17918.3984
| plocha RBI - 1NP | 0 | m2 |  |  | 71.2 | m2 | 0 |  | Zhotovení omítky |  | 1 m2 | 111.416 |  | 400 | 44566.4
| plocha RB - 2NP | 274.85 | m2 |  |  | 39.2 | m2 | 10774.12 |  | parapety |  |  | 1 |  | 2000 | 2000
| plocha RBI - 2NP | 0 | m2 |  |  | 71.2 | m2 | 0 |  | lešení |  |  | 1 |  | 4000 | 4000
výpočet | plocha celkem | 731.952 | m2 | [11 empty] | 0
| RB | 567.042 | ks | [6 empty] | záloha
| RBI | 0 | m2
| izolace 140 -1 NP | 115.9488 | m2 |  |  | 85.4 | m2 | 9902.0275 |  | Cena celkem | [5 empty] | 50566.4
| izolace 100 -1NP | 115.9488 | m2 |  |  | 61 | m2 | 7072.8768
| izolace 140 -2 NP | 0 | m2 |  |  | 85.4 | m2 | 0 |  | Pokrývač | Mirek Hakl | mobil | 725634870
| izolace 100 - 2NP | 0 | m2 |  |  | 61 | m2 | 0 |  | 30 | m2
| izolace 80 příčky 1 NP | 60.0875 | m2 |  |  | 48.8 | m2 | 2932.27 |  | Předmět díla |  |  | počet m2,ks,hod |  | cena za m2,ks,hod
| izolace 80 příčky 2 NP | 0 | m2 |  |  | 48.8 | m2 | 0 |  | montaž folie a
| doplňky | 731.952 |  |  |  | 60 | m2 | 43917.12 |  | montaž latí, kontralatí |  | m2 | 148.4 |  | 60 | 8904
Profily | šroubky sádrok. | 11340.69 | ks |  |  | 0.15 | ks | 1701.1035 |  | montáž tašek |  | m2 | 148.4 |  | 70 | 10388
| CD | 655.44 | m | 163.86 | ks | 52.9 | ks | 34672.776 |  | montáž Velux |  | ks | 0 |  | 1500 | 0
| UD | 218.48 | m | 72.8267 | ks | 26.22 | ks | 5728.5456 |  | montáž výlezu |  | ks | 0 |  | 800 | 0
| UW | 209.2 | m | 52.3 | ks | 59.8 | ks | 12510.16 |  | m.těsnění hřebene |  | bm | 16 |  | 0 | 0
| CW | 167.7 | m | 60.9818 | ks | 51.18 | ks | 8582.886 | 155712.2838 | m. těsnění proti ptákům |  | bm | 31 |  | 0 | 0
Stř.okna | Velux | 0 | ks |  |  | 11500 | ks | 0 |  | m.hřebene | 0 | bm | 16 |  | 80 | 1280
Ok.obs. | Beta | 0 | ks |  |  | 4500 | ks | 0 | 0 | m.těsnění okapu |  | bm | 0 |  | 0 | 0
podlaha I | Rigidur 25 mm | 93.288 | m2 | 124.384 | ks | 285 | ks | 35449.44 |  | boční plech PZ |  | bm | 0 |  | 45 | 0
| polystyren 90 mm | 93.288 | m2 | 93.288 | m2 | 225 | m2 | 20989.8 |  | závětrná lišta Pz |  | bm | 0 |  | 45 | 0
| polystyren podl.top | 93.288 | m2 | 93.288 | m2 |  |  |  |  | montáž žlabů |  | bm | 35.2 |  | 150 | 5280
podlaha 2 | polystyren 70mm | 93.288 | m2 | 93.288 | m2 |  |  |  | 56439.24 | Rezerva |  |  | 148.4 |  | 40 | 5936
| Rigidur 20 mm | 93.288 | m2 | 124.384 | ks | 204 | ks | 25374.336 |  | Celkem | [5 empty] | 31788
| Hobra 25mm | 93.288 | m2 | 62.192 | ks | 204 | ks | 12687.168 | 38061.504
| doplňky podlahy | 186.576 |  |  |  | 43 | m2 | 8022.768 | 8022.768
[9 empty] | 94500.744 | Celkové náklady
Omítka
výpočet | plocha domu vč.říms | 161.416 | m2 | 161.416 | m2 |  |  |  |  | Kostra | m3
| polystyren 3cm | 161.416 | m2 | 161.416 | m2 | 24.96 | m2 | 4028.9434
| polystyren 2cm | 15 | m2 | 15 | m2 | 16.64 | m2 | 249.6
| lepidlo 20kg | 42.6166 | ks | 42.6166 | ks | 209.49 | ks | 8927.7557
| omítka 25kg | 11.1416 | ks | 11.1416 | ks | 1028.5 | ks | 11459.1356
| doplňky | 161.416 | m2 |  |  | 90 | m2 | 14527.44 | 39192.8747
komín | Eko 8m | 0 | ks |  |  | 27000 |  |  | 0
APV stav | Celkem | [7 empty] | 353219.8025
Cena celkem odshora | [8 empty] | 630315.9833
APV stav nabídka | [8 empty] | 0
APV stav skutečnost | [8 empty] | 630315.9833
APV stav výsledek | [8 empty] | -630315.9833

## Vyúčtování (hidden)
RefiZ s.r.o.
Okružní 77, Žďár n. Sázavou 591 01
tel./fax: +420 566 620 500 // GSM: 603 817 595
e-mail: refiz@tiscali.cz // www.refiz.cz
vyúčtování stavby: RD - Nová Ves
díl | cena dle SoD | odpočty | ZL č. | přípočty | ZL č. | cena SoD + ZL | fakturace I. | fakturace II. | fakturace III. | fakturace IV. | fakturace V. | fakturace VI. | k dofakturaci
B - kostra | 227171.973 |  |  |  |  | 227171.973 | 0 | 0 | 0 |  |  |  | 227171.973
C - doplňkové konstrukce | 450751.072 |  |  |  |  | 450751.072 | 0 | 0 | 450751.072 |  |  |  | 0
D - tepelné izolace | 144361.3505 |  |  |  |  | 144361.3505 | 0 | 0 | 144361.3505 |  |  |  | 0
E
F - sádrokartonové konstrukce | 208159.288 |  |  |  |  | 208159.288 | 0 | 0 | 208159.288 |  |  |  | 0
G - ostatní práce | 153421.7 |  |  |  |  | 153421.7 | 0 | 0 | 0 |  |  |  | 153421.7
I - malby | 15025.92 |  |  |  |  | 15025.92 | 0 | 0 | 0 |  |  |  | 15025.92
J - staveništní přesun hmot | 25761.0921 |  |  |  |  | 25761.0921 | 0 | 0 | 25761.0921 |  |  |  | 0
K - vnitřní instalace ZTI | 48000 |  |  |  |  | 48000 | 0 | 0 | 0 |  |  |  | 0
L - zařizovací předměty ZTI | 47000 |  |  |  |  | 47000 | 0 | 0 | 0 |  |  |  | 47000
M - vytápění | 70000 |  |  |  |  | 70000 | 0 | 0 | 70000 |  |  |  | 0
N - podlahy a obklady | 52431.9 |  |  |  |  | 52431.9 | 0 | 0 | 0 |  |  |  | 0
O - elektroinstalace | 100000 |  |  |  |  | 100000 | 0 | 0 | 0 |  |  |  | 100000
P - vnitřní dveře a schody | 74733.1181 |  |  |  |  | 74733.1181 | 0 | 0 | 0 |  |  |  | 74733.1181
venky 19% | 0 |  |  |  |  | 0 | 0 | 0 | 0 |  |  |  | 0
odpočty dle dohody | [12 empty] | 0
přípočty dle dohody
VRN | 39915.371 |  |  |  |  | 39915.371 | 0 | 0 | 39915.371 |  |  |  | 0
celkem | 0 | 0 |  | 0 | 1 | 1656732.7846 | 0 | 0 | 938948.1736 | 0 | 0 | 0 | 0
[6 empty] | fakturace č. | bez DPH | DPH 9% / 10% | DPH 19% | vč. DPH
[6 empty] | I. | 0 | 0 | 0 | 0
[6 empty] | II. | 0 | 0 | 0 | 0
[6 empty] | III. | 938948.1736 | 93894.8174 | 0 | 1032842.9909
[6 empty] | IV. | 0 | 0 | 0 | 0
[6 empty] | V. | 0 | 0 | 0 | 0
[6 empty] | VI. | 0 | 0 | 0 | 0
[7 empty] | 938948.1736 |  |  | 1032842.9909
konečná cena díla bez DPH: | [5 empty] | 1656732.7846
DPH 20%: | [5 empty] | 0
DPH 10%: | [5 empty] | 165673.2785
konečná cena celkem vč. DPH | [5 empty] | 1822406.0631
za zhotovitele:

## Zisk1 (hidden)
Náklady stavby
| m2 | cena | celkem
Kostra | 11.5071 | 11500 | 132331.1808
Latě | 251.416 | 20 | 5028.32 | 327.86
Opláštění | 111.416 | 705 | 78548.28
Podlaha | 81.12 | 150 | 12168
Střecha | 140 | 625 | 87500
Palubky | 50 | 500 | 25000
SK obvod | 226.384 | 630 | 142621.92
SK příčky | 104.5 | 435 | 45457.5
Omítka | 111.416 | 800 | 89132.8
Ostatní | 843784.7736
8% | 67502.7819
| 776281.9917 |  | 776281.9917
režie 8% | 62102.5593 |  | 62102.5593
Celkem |  |  | 1456172.5518
Rozpočet |  |  | 1775366
Rozdíl |  |  | 319193.4482
% |  |  | 17.979

## Krycí list (2)
Okružní 77, Žďár n. Sázavou 591 01
tel: 604817595
www.refiz.cz
KRYCÍ LIST ROZPOČTU
Objekt : |  | Název objektu : |  |  |  | Varianta A
Rozpočet RD
Stavba : |  | Název stavby : | 2x2+ KK | dle podkladů
| 100 | Rozpočty RD | Ze studie | standardní provedení- difuzně uzavřený systém
Projektant :
Zpracovatel projektu : |  |  |  | Zhotovitel : | f. Refiz
ROZPOČTOVÉ NÁKLADY
Rozpočtové náklady II. a III. hlavy |  |  | Vedlejší rozpočtové náklady
| Dodávka celkem | 0 | Ztížené výrobní podmínky |  |  | 0
Z | Montáž celkem | 0 | Oborová přirážka |  |  | 0
R | HSV celkem | 1923012.6482 | Přesun stavebních kapacit |  |  | 0
N | Zálohy celkem | 286312.58 | Mimostaveništní doprava |  |  | 0
ZRN celkem |  | 2209325.2282 | Zařízení staveniště |  | lešení | 38589.2037
|  |  | Provoz investora |  |  | 0
HZS |  | 0 | Odpady
RN II.a III.hlavy |  | 2209325.2282 | Ostatní VRN |  | odpady | 16882.7766
ZRN+VRN+HZS |  | 2264797.2084 | VRN celkem |  |  | 55471.9802
Vypracoval | Martina Zapletalová | Za zhotovitele | Refiz s.r.o. | Za objednatele
|  | Jméno : Ing. Jaroslav Petrák |  | Jméno :
Datum : | 2022-02-07 15:24 | Datum : | 2022-02-07 15:24 | Datum :
|  | Podpis: |  | Podpis :
Základ pro DPH |  |  |  |  | 2467297.2084
DPH |  | 15 | % činí : |  | 370094.5813
CENA ZA OBJEKT CELKEM |  |  |  |  | 2837392
Poznámka : | Varianta A: | Montážní systém skeletu, krery využívá k aktivnímu odvodu vody z izolace stěny
|  | větrací štěrbinu. |  | Nízkoenergetický | RD
|  | cena bez DPH | cena s 15% DPH
| Ultrahrubá | 848495.0743 | 975769.3354
| Hrubá | 1488932.0523 | 1712271.8601
| Na klíč | 2467297.2084 | 2837391.7897
Ceny stavebních materiálů jsou kalkulovány k datu 1.1.2022. Prípadné změny cen budou aktualizovány.
Stavba ultrahrubá:
Kompletní skelet domu s omítkou, střešní krytinou, klempířské prvky, plastová okna, vchodové dveře, garážová vrata.
Stavba hrubá:
Ultrahrubá s provedením izolací, rozvodů vody, kanalizace, el. energ., topení, sádrokartonové konstrukce, bez maleb a podlah.
Kompletní stavba:
Kompletní přízemní a podkrovní stavba domu.

## Rozpočet-sumář (2)
Stavba : |  | 2x2+ KK |  |  |  | Rozpočet : | dle podkladů
Rozpočet- difuzně uzavřený systém
| Stavební díl |  |  | HSV | Zálohy | Dodávka | Montáž | HZS
A | Základová deska |  |  |  | 202500
B | Kostra |  |  | 374550.9167 | 0 | 0 | 0 | 0
C | Kostra - doplňkové konstrukce+výplně |  |  | 828594.1501 | 0 | 0 | 0 | 0
D | Tepelné izolace |  |  | 234836.944 | 0 | 0 | 0 | 0
F | Sádrokartonové konstrukce |  |  | 239513.874 | 0 | 0 | 0 | 0
G | Ostatní práce |  |  | 191765.6056 | 0 | 0 | 0 | 0
I | Malby |  |  | 23502.08 | 0 | 0 | 0 | 0
J | Staveništní přesun hmot |  |  | 30249.0778 | 0 | 0 | 0 | 0
K | Vnitřní instalace |  |  | 0 | 22459.8 | 0 | 0 | 0
L | Zařizovací předměty |  |  | 0 | 48412 | 0 | 0 | 0
M | Vytápění |  |  | 0 | 33349.4 | 0 | 0 | 0
N | Podlahy a obklady |  |  | 0 | 62819.38 | 0 | 0 | 0
O | Elektroinstalace |  |  | 0 | 81672 | 0 | 0 | 0
P | Vnitřní dveře a schody |  |  | 0 | 37600 | 0 | 0 | 0
R | Přípojky |  |  |  | 0
| CELKEM OBJEKT |  |  | 1923012.6482 | 488812.58 | 0 | 0 | 0
VEDLEJŠÍ ROZPOČTOVÉ NÁKLADY
Název VRN |  |  |  | Kč | % | Základna |  | Kč
Lešení - montáž, pronájem , demontáž |  |  |  | 0 | 1.6 | 2411825.2282 |  | 38589.2037
Ztížené výrobní podmínky |  |  |  | 0 | 0 | 2411825.2282 |  | 0
Oborová přirážka |  |  |  | 0 | 0 | 2411825.2282 |  | 0
Přesun stavebních kapacit |  |  |  | 0 | 0 | 2411825.2282 |  | 0
Mimostaveništní doprava |  |  |  | 0 | 0 | 2411825.2282 |  | 0
Zařízení staveniště |  |  |  | 0 | 0 | 2411825.2282 |  | 0
Provoz investora |  |  |  | 0 | 0 | 2411825.2282 |  | 0
Odpady |  |  |  | 0 | 0.7 | 2411825.2282 |  | 16882.7766
Rezerva rozpočtu |  |  |  | 0 | 0 | 2411825.2282 |  | 0
| CELKEM VRN | [5 empty] | 55471.9802
Návod k orientaci v rozpočtu
Díly rozpočtu označené žlutě - cena stavby pevná | [5 empty] | -cena pevná
Díly rozpočtu označené modře - cena stavby zálohová | [5 empty] | -možno upravovat změnovým listem
Nejméně lze dodat ultrahrubou stavbu - položky 2-13
Ceny použitých stavebnívh materiálů jsou upraveny o prořezy, a ztratné, které odpovídá způsobu montáže.
Ceny použitých stavebních materiálů je možno upravit do rozpočtu při prokazatelném zvýšení těchto cen v době
od data tvorby rozpočtu do data začátku stavby, a změnou cen jednotlivých položek v ceníku prací RTS.

## Položky sumář (2)
Položkový rozpočet: difuzně uzavřený systém
Stavba : |  | 2x2+ KK |  | Rozpočet: | dle podkladů
Objekt : |  | Rozpočet - RD |  | Petrák
P.č. | Číslo položky | Název položky | MJ | množství | cena / MJ | celkem (Kč)
Díl: | A | Základová deska
1 |  | Základová deska, výška 15 cm nad úrovní terénu | m2 |  |  | 202500
| Celkem | A Základová deska |  |  |  | 202500
Díl: | B | Kostra
2 |  | Konstrukce - včetně montáže | kpl |  |  | 363255
3 |  | Latě, kontralatě, rošt obvodového pláště, včetně montáže | m3 |  |  | 1831.9167
4 |  | Strop 1. NP / OSB perodrážka- 25 mm / strop 2NP | m2 |  |  | 9464
5 |  | lávka - 2NP | m3 |  |  | 0
| Celkem | B Kostra |  |  |  | 374550.9167
Díl: | C1 | Kostra - doplňkové konstrukce
6 | Skelet celkem | Desky OSB tl. 15 mm, dodávka + montáž | m2 |  |  | 109733.6184
7 | Skelet celkem | Fólie paropropustná 135g/m2 - stěna, střecha, s montáží | m2 |  |  | 0
8 | Plášť + střecha | Fólie parotěsná Lifol Tec reflex 1s - stěny, půlštoky, štíty, s montáží | m2 |  |  | 32396.4601
9 |  | Klempíři: žlaby, odpadní trouby, oplechování, svody - poplastovaný hliník | m |  |  | 57546.8
10 |  | Vnější parapety včetně montáže | m |  |  | 3957.9
11 |  | Vnitřní parapety včetně montáže | m |  |  | 4044.8
|  | Folie Dekplan X76 na záklopu OSB, dodávka + montáž | m2
|  | Folie Dekplan X76 na záklopu OSB - pochozí, dod.+montáž | m2
|  | Střešní krytina plechová SPEKTRUM | m2
12 | Střecha | Střešní krytina Terran synus - dodávka + montáž | m2 |  |  | 177931.6
13 | Střecha bungalov | Střešní krytina Terran synus - dodávka + montáž | m2 |  |  | 0
14 | Skelet | Omítka (síťka,stěrka,penetrace,akrylátová omítka probarvená,obklad polystyren 12cm) | m2 |  |  | 164782.9716
| Celkem | C1 Kostra - doplňkové konstrukce |  |  |  | 550394.1501
Díl: | C2 | Výplně otvorů
15 | Okna | Plastová bílá, 6-ti komorová, trojsklo, včetně montáže | m2 |  |  | 226200
Eurookna (smrk,lazura třešeň)
16 | Dveře | Vchodové dveře plastové (90/210) včetně montáže | kus |  |  | 52000
17 | Střešní okna | Okna VELUX GZL včetně montáže | kus |  |  | 0
18 | Obslužné okno | Obslužné okno KM BETA včetně montáže | kus |  |  | 0
| Celkem | C2 Výplně otvorů |  |  |  | 278200
Díl: | D | Tepelné izolace
19 | Obvod. plášť | Isover Uni 160 mm, vč. montáže | m2 |  |  | 133276.704
20 | Strop bungalov | Isover Domo 140 mm +100 mm + 80 mm, vč. montáže | m2
21 | Strop dvoup.RD | Isover Domo 100 mm, vč. montáže | m2 |  |  | 36909.6
22 | Šikminy,strop 2.NP | Isover Domo 140 mm + 100 mm + 80 mm, vč. montáže | m2 |  |  | 19680
23 | Příčky 250 mm | Isover Domo 140 mm + 50 mm + 50 mm, vč. montáže | m2 |  |  | 15958.8
24 | Příčky 100 mm | Isover Domo 80 mm, vč. Montáže | m2 |  |  | 29011.84
| Celkem za | D Tepelné izolace |  |  |  | 234836.944
Díl: | F | Sádrokartonové konstrukce
25 | 1.NP:Příčka 25cm | Sádrokartonová ocel.konstrukce, 2x oplášťění tl.250 mm desky standard 12,5mm | m2 |  |  | 22888.8
26 | 1.NP:Příčka 10cm | Sádrokartonová ocel.konstrukce, 2x oplášť. tl.100 mm desky standard 12,5mm | m2 |  |  | 111619.2
27 | 1.NP: Podhledy | Podhled sádrokartonový na zavěšenou ocel. konstrukci desky standard 12,5mm | m2 |  |  | 80824.7232
28 | 1.NP: Stěny | Obklad stěn sádrokartonem na ocelovou konstrukci jednostranné bez izolace | m2 |  |  | 90343.44
29 | 2.NP:Příčka 25cm | Sádrokartonová ocel.konstrukce, 2x oplášťění tl.250 mm desky standard 12,5mm | m2 |  |  | 0
30 | 2.NP:Příčka 10cm | Sádrokartonová ocel.konstrukce, 2x oplášť. tl.100 mm desky standard 12,5mm | m2 |  |  | 0
31 | 2.NP: Podhledy | Podhled sádrokartonový na zavěšenou ocel. konstr. des.standard 12,5mm, bez izolace - 2.NP | m2 |  |  | 0
32 | 2.NP: Stěny | Šikminy ,štíty,půlštok -sádrokartonové na za. ocel. konstr. des.standard 12,5mm, bez izolace - 2.NP | m2 |  |  | 11400
| Celkem za | F Sádrokartonové konstrukce |  |  |  | 317076.1632
Díl: | G | Ostatní práce
33 | Podlaha 1.NP | Izolace polystyren 120mm - vč. montáže | m2 |  |  | 59856.8256
34 | Podlaha 1.NP | Deska beton/ anhydrid 5 cm, podlaha 1.NP, | m2 |  |  | 68546.4
35 |  | Karisíť | m2 |  |  | 24254.88
36 | Podlaha 2.NP | Deska Rigidur E25 - vč. montáže /anhydrid | m2 |  |  | 0
37 | Podlaha 2.NP | Hobra 2x15 mm, včetně montáže /anhydrid | m2 |  |  | 0
38 |  | Broušení a lištování trámů viditelných v interiéru | m |  |  | 8507.5
39 | Podhledy | Podhledy venkovní-obklad říms palubkou, nátěr Luxol 2x | m2 |  |  | 30600
| Celkem za | G Ostatní práce |  |  |  | 191765.6056
Díl: | I | Malby
40 | PC | Malba HETLINE 1. NP bílá, hladká | m2 |  |  | 22587.08
41 | PC | Malba HETLINE 2. NP bílá, hladká | m2 |  |  | 0
| Celkem za | I Malby |  |  |  | 22587.08
Díl: | J | Staveništní přesun hmot
42 |  | Přesun hmot | kpl |  |  | 43876.4544
| Celkem za | J Staveništní přesun hmot |  |  |  | 43876.4544
Díl: | K | Vnitřní instalace
43 | PC | Vnitřní kanalizace+vodovod | kpl |  |  | 29197.74
| PC |  | kpl
1 | PC | Vnitřní plynovod | kpl |  |  | 0
44 | PC | El. ohřívač vody zásobníkový, Ariston PRO ER 120 V-2K | ks |  |  | 4970
| Celkem za | K Vnitřní instalace |  |  |  | 34167.74
Ceny dle standardu firmy
Díl: | L | Zařizovací předměty
45 | PC | Zařizovací předměty 1.NP dle standardu | kpl |  |  | 42412
46 | PC | Kompletace 1.NP | kpl |  |  | 6000
47 | PC | Zařizovací předměty 2.NP dle standardu | kpl |  |  | 0
48 | PC | Kompletace 2.NP | kpl |  |  | 0
| Celkem za | L Zařizovací předměty |  |  |  | 48412
Díl: | M | Vytápění
49 | PC | Tepelné čerpadlo Fujitsu ATW 18 -6,7 kW | kpl |  |  | 0
| PC | Podlahové topení: elektrické rohože LD 1NP | m2 |  |  | 0
50 | PC | Podlahové topení 1NP -vodní | m2 |  |  | 0
51 | PC | Podlahové topení 2NP -vodní | m2 |  |  | 0
52 | PC | Teplovodní radiatory Radik 1NP | kpl |  |  | 0
53 | PC | Teplovodní radiatory Radik 2NP | kpl |  |  | 0
54 | PC | Kotel elektro 6 kW Protherm Rejnok | kpl |  |  | 0
55 | PC | Kotel plynový Protherm Ziger 12 KTZ s 45 l. zásobníkem | kpl |  |  | 0
56 | PC | El.přímotopy 1NP standard | kpl |  |  | 55800
57 | PC | El.přímotopy 2NP standard | kpl |  |  | 0
58 | PC | Komín EKO + omítka | kpl |  |  | 0
| Celkem za | M Vytápění |  |  |  | 55800
Díl: | N | Podlahy a obklady
59 | 1. NP | Dlažba keramická - dodávka (5% prořez) | m2 |  |  | 963.9
60 | 1. NP | Dlažba keramická - pokládka | m2 |  |  | 918
61 | 1. NP | Obklady keramické - dodávka (5% prořez) | m2 |  |  | 8568
62 | 1. NP | Obklady keramické - pokládka | m2 |  |  | 8160
63 | 1. NP | Podlaha laminátová - dodávka + pokládka | m2 |  |  | 39000
64 | 2. NP | Dlažba keramická - dodávka (5% prořez) | m2 |  |  | 0
65 | 2. NP | Dlažba keramická - pokládka | m2 |  |  | 0
66 | 2. NP | Obklady keramické - dodávka (5% prořez) | m2 |  |  | 0
67 | 2. NP | Obklady keramické - pokládka | m2 |  |  | 0
68 | 2. NP | Podlaha laminátová - dodávka + pokládka | m2 |  |  | 0
69 | koupelna | Ostatní práce zednické - usazení vany, ostatní | ks |  |  | 0
70 | koupelny, wc | Hydroizolační stěrka, penetrační nátěr | m2 |  |  | 1666
71 | koupelny, wc | Obklady-montážní materiál,lepidla,lišty | m2 |  |  | 3543.48
| Celkem za | N Podlahy a obklady |  |  |  | 62819.38
Díl: | O | Elektroinstalace
72 | PC | Elektroinstalace 1. NP | kpl |  |  | 107078.4
73 | PC | Elektroinstalace 2. NP | kpl |  |  | 0
| Celkem za | O Elektroinstalace |  |  |  | 107078.4
Díl: | P | Vnitřní dveře a schody
74 | PC | Dodávka a montáž dveří vč. kování | kus |  |  | 37600
75 | PC | Dodávka posuvných dveří do pouzdra JAP | kus |  |  | 0
76 | PC | Dřevěné schody dle standardu stavby, včetně montáže | kpl |  |  | 0
77 | PC | Skládací půdní schody Fakro LWS 60x100, včetně montáže | kpl |  |  | 0
78 | PC | Garážová vrata sekční Lomax - bez el. pohonu | kpl |  |  | 0
79 | PC | Balkon, zábradlí | m2
| Celkem za | P Vnitřní dveře a schody |  |  |  | 37600
Díl: | Q | Přípojky
82 | PC | Plynová přípojka h: 1,5 m | m |  |  | 0
83 | PC | Kanalizace - h: 1,5 m | m |  |  | 0
84 | PC | Vodovodní přípojka h: 1,2 m | m |  |  | 0
85 | PC | Přípojka elektrické energie h: 1,2 m | m |  |  | 0
| Celkem za | Q Přípojky |  |  |  | 0 | 2561664.834